## 工程概况
宁波市某安置房建筑安装工程造价分析表
表一：工程概况
工程名称 |  |  | 某安置房 |  | 建设地点 | 鄞州区
总建筑面积 |  |  | 10196.96 m2 | 造价类别 | 结算 | 工程类别 | 民用二类
结构类型 |  |  | 框架 | 层 数 | 地上24层 | 房屋高度 | 69.6 m
开工日期 |  |  | 2016-09-09 | 竣工日期 | 2019-08-27 | 编（审）日期 | 2019-12-16
工程主要特征 | 建筑工程 | 建筑物功能：
非承重墙：外墙采用MU10利废烧结多孔砖砌体，内墙A5.0/B06蒸压加气混凝土砌块；
柱、墙、梁、板：C30、c35现浇商品混凝土；
屋面工程：屋面防水等级为Ⅰ级，设防做法为1.5厚合成高分子自粘防水卷材二道；挤塑聚苯板保温
层，50厚C20细石混凝土保护层；
楼（地）面：户内采用细石混凝土楼地面，局部采用20厚600*600防滑仿古砖面层；公共部位采用
20厚800*800 603花岗岩；
墙面（含柱、梁）：界面剂一道；水泥浆一道（内掺建筑胶）；15厚蒸压加气混凝土砌块专用普通抹
灰砂浆抹平 ；表面拉毛；
天 棚：界面剂一道；满刮3厚底基防裂腻子分层找平；满刮2厚面层耐水腻子找平；白色内墙乳胶漆
三遍；
保温：外墙保温：界面砂浆；20厚无机保温砂浆B型；5厚抗裂砂浆,压入复合耐碱玻纤网格布一道；
外墙内保温：20厚无机保温砂浆C型；5厚抗裂砂浆,压入复合耐碱玻纤网格布一道；
外墙装饰：1、上部单体采用仿石漆、真石漆涂料；2、一层靠道路采用石材干挂；
门窗工程：外窗及外门采用断桥铝合金门窗；室内部分采用木质防火门。
| 安装工程 | 给排水：生活给水管采用PP-R（聚丙烯）管；排水管采用柔性接口离心铸铁管、横支管采用普通UPVC
塑料管，阀门、刚性防水套管；
电气：配电箱、金属热镀锌槽盒、镀锌钢管、低烟无卤电缆、灯具开关插座、防雷接地；
暖通：离心风机、镀锌薄钢板风管、消声器、风阀、风口；
消防水电：消火栓给水管、自动喷淋给水管工作压力为2.0MPaDN>=100管道采用沟槽式卡箍连接外壁
热镀锌无缝钢管，DN<100管道可采用螺纹连接外壁热镀锌钢管、烟感、温感、电气火灾、防火
门监控、JDG管。

## A6造价指标
表二：工程造价指标
项 目 |  | 造 价（元） | 每平米造价（元/m2） | 占总造价比例 （%）
总 造 价 |  | 17888018 | 1754.2501 | 100
建筑工程造价 |  | 15942370 | 1563.4434 | 89.1232
其 中 | 结构 | 8145752 | 798.8412 | 45.5375
| 装饰 | 7796618 | 764.6022 | 43.5857
安装工程造价 |  | 1945648 | 190.8067 | 10.8768
其中 | 给排水 | 656240 | 64.3564 | 3.6686
| 电气 | 837994 | 82.1808 | 4.6847
| 暖通 | 55352 | 5.4283 | 0.30944
| 消防 | 396062 | 38.8412 | 2.2141
说明：表中每平米造价=相应项目造价÷总建筑面积。
表三：人工和主要材料指标
项 目 |  | 单位 | 耗用量 | 每平米耗用量
1、建筑工程：
人工 |  | 工日 | 43955.738 | 4.3107
钢筋 |  | kg | 481000 | 47.1709
其他钢材 |  | kg | 22927 | 2.2484
水泥 |  | kg | 27263 | 2.6736
商品混凝土 |  | m3 | 4403.024 | 0.4318
多孔砖 |  | 块 | 256000 | 25.1055
其他砌块 |  | m3 | 122.842 | 0.012047
砂 |  | kg | 14418 | 1.414
碎石 |  | kg | 136317 | 13.3684
干混砂浆 |  | kg | 1370.35 | 0.13439
2、安装工程：
二类人工 |  | 工日 | 5246 | 0.51447
给排水管材 |  | m | 5537 | 0.543
电缆 |  | m | 593 | 0.058155
电线 |  | m | 24744 | 2.4266
说明: 表中每平米耗用量=相应工料耗用量÷总建筑面积。

## 直接费构成比例和主要工程量指标
表四：建筑工程直接费构成比例及主要工程量指标
直接费构成比例 |  |  | 主要工程量指标
分部名称 | 分部直接费（元） | 占直接费比例（%） | 项目 | 单位 | 工程量 | 每平米工程量
土石方工程 | 17161 | 0.12113 | 土(石)方 | m3 | 718.05 | 0.070418
砖石工程 | 378744 | 2.6734 | 烧结多孔砖 | m3 | 888.76 | 0.087159
|  |  | 蒸压加气混凝土砌块 | m3 | 121.62 | 0.011927
砼及钢筋砼工程 | 3455124 | 24.3886 | 砼柱墙梁板结构 | m3 | 3929.4586 | 0.38536
钢木结构 | 1406 | 0.0099245
屋面工程 | 403573 | 2.8487 | 屋面 | m2 | 1190.76 | 0.11678
脚手架 | 463275 | 3.2701
模板 | 1566560 | 11.0578 | 模板 | m2 | 39486.82 | 3.8724
垂直运输 | 488412 | 3.4475
超高降效 | 705955 | 4.9831
保温 | 1004017 | 7.087 | 外墙保温 | m2 | 7222.16 | 0.70827
|  |  | 外墙内保温 | m2 | 2552.34 | 0.2503
|  |  | 屋面保温 | m2 | 1190.76 | 0.11678
楼地面工程 | 405746 | 2.864 | 楼地面（花岗岩） | m2 | 344.04 | 0.033739
|  |  | 楼地面（仿古砖） | m2 | 435.12 | 0.042672
|  |  | 楼地面（细石砼） | m2 | 8254.01 | 0.80946
墙柱面 工 程 | 1589938 | 11.2228 | 外墙柱面(石材) | m2 | 716.8 | 0.070295
|  |  | 墙柱面（抹灰） | m2 | 28547.73 | 2.7996
天棚工程 | 150159 | 1.0599 | 天棚（界面剂） | m2 | 9294.34 | 0.91148
门窗工程 | 1407018 | 9.9317 | 门（防火门） | m2 | 475.28 | 0.04661
|  |  | 门（铝合金门） | m2 | 941.76 | 0.092357
|  |  | 窗（铝合金窗） | m2 | 1741.71 | 0.17081
油漆涂料工程 | 1586938 | 11.2017 | 外墙涂料 | m2 | 13361 | 1.3103
|  |  | 天棚涂料 | m2 | 11299.16 | 1.1081
|  |  | 内墙涂料 | m2 | 4023.25 | 0.39455
其他工程 | 542948 | 3.8325
合 计 | 14166974 | 100
说明：表中每平米工程量=相应工程量÷总建筑面积。