## 工程概况
宁波市某教学楼建筑安装工程造价分析表
本工程造价分析表由宁波安全三江工程咨询招标代理有限公司提供工程结算资料，姚玲玲整理，仅供参考。
表一：工程概况
工程名称 |  |  | 某教学楼 | 建设地点 | 江北区 | 造价类别 | 预算
总建筑面积 |  |  | 5771.85m2 | 其中地下室建筑面积 | 无 | 编制日期 | 2020-09-01
结构类型 |  |  | 框架结构 | 层 数 | 地上五层 | 房屋高度 | 19.6m
工 程 主 要 特 征 | 建 筑 工 程 | 建筑物功能：教学楼
结构特征：
土石方：基础开挖、外运、处置，回填采用购土回填；
桩 基：工程桩为泥浆护壁钻孔灌注桩，桩径D600；
基 础：100厚碎石垫层，100厚C15素砼垫层，C30钢筋砼基础；
砖 墙：A5.0/B07蒸压加气混凝土砌块外墙，A3.5/B06蒸压加气混凝土砌块内墙；
柱梁板：柱梁板为C35、C30商品泵送混凝土；
屋 面：50mm厚C25细石混凝土压平，每隔4m×4m设分仓缝（钢筋须断开），缝宽15mm，内嵌耐候胶；
干铺无纺聚酯纤维布隔离层；1.5厚三元乙丙自粘耐根穿刺防水卷材上翻至完成面250mm；
80mm厚挤塑聚苯板保温层，燃烧性能等级B1级；20mm厚DS M15干混砂浆找平层；现浇钢筋
砼屋面板基层清理；
墙面保温：6mm厚抗裂砂浆（压入满铺130g/m2耐碱网格布)；20mm厚无机轻集料保温砂浆Ⅰ型；
装饰标准：
房间楼地面：地上部分基层为细石混凝土，面层分别为水磨石、花岗岩石材、300×300防滑地砖、
600×600防滑面砖、PVC地胶板、强化复合地板、防静电活动地板；
房间墙面：基层为界面剂一道，10厚DPM15水泥砂浆打底扫毛，8厚DPM15水泥砂浆分层抹平，不
同材料交接面铺300mm宽镀锌钢丝网，面层分别为乳胶漆饰面、抛光砖饰面、文化砖、
吸音板饰面、3mm成品防火木饰面、成品硬包饰面；
房间天棚吊顶：板底基层处理，面层分别为乳胶漆饰面、纸面石膏板吊顶、300×300铝扣板吊顶、
600×600岩棉板；
门 窗：断桥隔热铝合金门窗，木质防火门，成品定做平开木门、成品定做隐形门、钢质节能防盗门；
外饰面：外墙仿石涂料、外墙弹性涂料。
| 安装工程 | 给 排 水：给水管采用钢塑复合管，热水管采用不锈钢管，排水管为PVC管，雨水管采用PVC管，
台式洗脸盆、蹲便器、小便斗、地漏和拖布池安装；
电 气：热镀锌密闭防火桥架，砖、混凝土结构明配镀锌钢管，铜芯电力电缆敷设，管内穿线，配电箱、
灯具、开关、插座等安装；
消 防 水：管材采用镀锌钢管，消火栓系统、喷淋系统；
空 调：风管、风机盘管、空调外机、铜管等安装；
消防报警：消火栓起泵按钮，手动报警按钮、烟感、扬声器，钢质接线盒暗装。

## 造价指标
表二：工程造价指标
项 目 |  | 造 价（元） | 每平米造价（元/m2） | 占总造价比例 （%）
总 造 价 |  | 19912564 | 3449.94 | 100
建筑工程 |  | 18084938 | 3133.3 | 90.83
其中 | 结构 | 13812519 | 2393.08 | 69.37
| 装饰 | 4272419 | 740.22 | 21.46
安装工程 |  | 1827626 | 316.64 | 9.17
其中 | 电气 | 1020605 | 176.82 | 5.13
| 给排水 | 398841 | 69.1 | 2
| 消防水 | 116279 | 20.15 | 0.58
| 通风 | 72308 | 12.53 | 0.36
| 空调 | 183996 | 31.88 | 0.92
| 消防报警 | 35597 | 6.17 | 0.18
单项造价指标 | 项 目 | 造 价（元） | 单 位 造 价
| 工程桩（钻孔灌注桩） | 2191969 | 462元/每米钻孔灌注桩
说明：表中每平米造价=相应项目造价÷总建筑面积。
表三：人工和主要材料指标
项 目 |  | 单位 | 耗用量 | 每平米耗用量
1、建筑工程：
人工 |  | 工日 | 23384 | 4.05
钢筋 |  | kg | 475205 | 82.33
水泥 |  | kg | 37854 | 6.56
干混砂浆 |  | kg | 943848 | 163.53
商品混凝土 |  | m3 | 4879 | 0.85
蒸压砂加气混凝土砌块 |  | m3 | 1121 | 0.19
砂 |  | kg | 12834 | 2.22
碎石 |  | kg | 422346 | 73.17
2、安装工程：
人工 |  | 工日 | 1792 | 0.31
说明: 表中每平米耗用量=相应工料耗用量÷总建筑面积。

## 直接费构成比例和主要工程量指标
表四：建筑工程直接费构成比例及主要工程量指标
直接费构成比例 |  |  | 主要工程量指标
分部名称 | 分部直接费（元） | 占直接费比例（%） | 项目 | 单位 | 工程量 | 每平米工程量
土石方工程 | 38956 | 0.25 | 土(石)方 | m3 | 1099 | 0.19
打桩工程 | 2010981 | 12.68 | 钻孔灌注桩 | m | 4738 | 0.82
砖石工程 | 682515 | 4.3 | 砖墙砌体 | m3 | 1253 | 0.22
砼及钢筋砼工程 | 3757789 | 23.69 | 砼柱梁板结构 | m3 | 2644 | 0.46
屋面防水工程 | 501883 | 3.16 | 屋面 | m2 | 1692 | 0.29
保温工程 | 307074 | 1.94 | 墙面保温隔热 | m2 | 3075 | 0.53
模板工程 | 1475985 | 9.3 | 木模板 | m2 | 19486 | 3.38
楼地面工程 | 1417915 | 8.94 | 水磨石 | m2 | 2048.26 | 0.35
|  |  | 花岗岩石材 | m2 | 363.2 | 0.06
|  |  | 300×300防滑地砖 | m2 | 492.6 | 0.09
|  |  | 600×600防滑面砖 | m2 | 198.46 | 0.03
|  |  | PVC地胶板 | m2 | 754.7 | 0.13
|  |  | 强化复合地板 | m2 | 1531.76 | 0.27
|  |  | 防静电活动地板 | m2 | 252.9 | 0.04
墙柱面工程 | 1742971 | 10.99 | 抛光砖饰面 | m2 | 1652 | 0.18
|  |  | 文化砖 | m2 | 1698.24 | 0.19
|  |  | 3mm厚木饰面 | m2 | 47.44 | 0.01
|  |  | 成品硬包饰面 | m2 | 32.34 | 0.004
|  |  | 吸音板 | m2 | 774.23 | 0.09
天棚及吊顶工程 | 775552 | 4.89 | 纸面石膏板吊顶 | m2 | 2469 | 0.27
|  |  | 600×600铝板吊顶 | m2 | 439.64 | 0.05
|  |  | 600×600岩棉板 | m2 | 2085.94 | 0.23
门窗工程 | 1039941 | 6.56 | 成品木门 | m2 | 225 | 0.02
|  |  | 铝合金窗 | m2 | 1281 | 0.14
|  |  | 防火门 | m2 | 49.7 | 0.01
|  |  | 钢质节能防盗门 | m2 | 59.4 | 0.01
油漆涂料工程 | 1237650 | 7.8 | 外墙仿石涂料 | m2 | 537.89 | 0.06
|  |  | 乳胶漆饰面 | m2 | 10679 | 1.18
脚手架 | 236711 | 1.49
其他工程 | 636528 | 4.01
合 计 | 15862451 | 100
说明：表中每平米工程量=相应工程量÷总建筑面积。