## 工程概况
宁波市某地下室建筑安装工程造价分析表
本工程造价分析表由中冠工程管理咨询有限公司提供工程结算资料， 冀帅豪编制，仅供参考。
表一：工程概况
工程名称 |  | 某地下室 |  | 建设地点 | 鄞州区
总建筑面积 |  | 22863.84 | 层数 | 地下一层 | 结构类型 | 框架结构
造价类别 |  |  | 结算审核 |  | 编（审）日期 | 2022-02-01
工 程 主 要 特 征 | 土 建 工 程 | 建筑物功能：住宅地下室
结构特征：
基 础：承台、底板采用C35商品砼、保护层厚度40mm，底板垫层采用C15商品砼；
砌 体：采用MU15混凝土多孔砖；
柱梁板墙：采用C35泵送商品砼浇筑；
顶板（室外道路或绿化）：20厚WPM20湿拌混合砂浆找平层（防水剂掺量5%），刷沥青底
胶剂一道，1.5厚高分子防水卷材，1.5厚高分子耐根防穿刺防水卷材，20厚WPM20湿拌混合
砂浆找平层（防水剂掺量5%），无纺布隔离层一道，轻集料混凝土找坡1%、最薄处30厚，
无纺布隔离层一道，70厚C20细石混凝土保护层，双向φ6@200冷拔低碳钢筋网，按结构
开间双向分仓，分仓最大3000×3000，缝宽10、用防水油膏嵌缝，20高凹凸型排蓄水版，
土工布过滤层；
顶板（室内建筑面层）：20厚WPM15湿拌混合砂浆找平层，1.5厚高分子防水卷材，无纺布
隔离层一道，70厚C20细石混凝土保护层，双向φ6@200冷拔低碳钢筋网，按结构开间双
向分仓，分仓最大3000×3000，缝宽20、用防水油膏嵌缝。
装饰标准：
楼地面：50厚C20细石混凝土随捣随抹平，金刚砂耐磨地坪，10厚600×600抛光砖，橡胶防
噪减震垫；
内墙面：白色防霉乳胶漆一底二面；
外墙面：仿石漆外墙涂料；
门 窗：铝合金固定百页窗，防火卷帘门，木质甲级防火门；
天 棚：白色防霉乳胶漆一底二面。
| 安 装 工 程 | 给排水：所有管道穿越人防分区需设置两侧防护刚性密闭套管；
潜水泵排水管：采用钢塑复合管，丝接和法兰连接；
消防管、水泵管道及潜污泵管道：DN≤65采用热浸镀锌钢管，丝接和法兰连接；DN＞65采用
镀锌无缝钢管沟槽机械连接，地下室给水管采用内衬不锈钢复合钢管、丝接和卡套连接；
自动喷水管：采用内外热浸镀锌钢管，丝扣或沟槽式机械接口；
暖 通：正压送风管采用优质热镀锌钢板制作，汽车库排烟风管和消防送风管采用不燃性无机
玻璃钢制作，普通机械通风系统风管采用镀锌钢板制作；
电 气： 本设计区域设置专用变电所三座，具体专变专变容量由专项设计时定，供给地下室及
上部公用设备用电，本地下车库电力负荷主要为一二级，地下室专变引入10KV双重电
源；地下室变电所设置小区专变引入10KV双重电源；专变出线均采用电力电缆穿桥架
（人防墙穿钢管）在地下室敷设；专变出线均采用电力电缆穿桥架在地下室敷设；桥架从
配电房穿至地下室预留孔洞，并作防水防火封堵。

## 造价指标
表二：工程造价指标
项 目 |  | 造价（元） | 每平米造价（元/m2） | 占总造价比例 （%）
总造价 |  | 114492908.19 | 5007.5975 | 100
建筑工程造价 |  | 107350909.8 | 4695.2266 | 93.7621
其中 | 结构 | 94554125.41 | 4135.5313 | 82.5851
| 装饰 | 12796784.39 | 559.6953 | 11.1769
安装工程造价 |  | 7141998.39 | 312.3709 | 6.2379
其中 | 给排水 | 399729.68 | 17.4831 | 0.34913
| 电气（含专变、强电） | 3699186.87 | 161.792 | 3.2309
| 暖通 | 684710.9 | 29.9473 | 0.59804
| 消防水 | 1718548.26 | 75.1645 | 1.501
| 消防电 | 639822.68 | 27.984 | 0.55883
说明：1、表中每平米造价=相应项目造价÷总建筑面积。 2、本工程造价指标不考虑造价下浮额，本工程竣工结算总造价实际下浮率为 5.45 %（其中建筑下浮率为 5.45 %，安装下浮率为 5.45 %），下浮率=实际下浮额÷相应工程造价×100%。 3、本工程总造价不包括 电梯、智能化 项目。
表三：人工和主要材料指标
| 项目 | 单位 | 耗用量 | 每平米耗用量
1、建筑工程
| 人工 | 工日 | 208769.6 | 9.131
| 螺纹钢 | kg | 5029945 | 219.9956
| 圆钢 | kg | 366743 | 16.0403
| 其他钢材 | kg | 148491.18 | 6.4946
| 水泥 | kg | 3005368.04 | 131.4463
| 商品混凝土 | m3 | 74514.3 | 3.259
| 砂 | kg | 216635 | 9.475
| 碎石 | kg | 4694134 | 205.3082
2、安装工程
| 人工 | 工日 | 14540.11 | 0.63594
| 电线 | m | 56488.55 | 2.4707
| 电缆 | m | 24721.97 | 1.0813
说明: 表中每平米耗用量=相应工料耗用量÷总建筑面积。

## 直接费构成比例和主要工程量指标
表四：建筑工程直接费构成比例及主要工程量指标
直接费构成比例 |  |  | 主要工程量指标
分部名称 | 分部直接费（元） | 占直接费比例（%） | 项目 | 单位 | 工程量 | 每平米工程量
基坑支护 | 5256759.23 | 5.2597 | 基坑支护长度 | m | 629.05 | 0.027513
|  |  | 围护桩 | m | 12115.3 | 0.52989
土石方工程 | 11583503.52 | 11.59 | 土(石)方 | m3 | 148096.98 | 6.4773
打桩工程 | 36872942.74 | 36.8936 | 钻孔灌注桩 | m | 79263.45 | 3.4668
基础及垫层 | 8963401.31 | 8.9684 | 地下室结构 | m3 | 20396.15 | 0.89207
砖石工程 | 698961.16 | 0.69935 | 加气砼砌块 | m3 | 1164.01 | 0.050911
砼及钢筋砼工程 | 18224151.5 | 18.2344 | 砼柱墙梁板结构 | m3 | 9943.286 | 0.43489
模板工程 | 4110367.16 | 4.1127 | 木模板 | m2 | 59301.7 | 2.5937
屋面工程 | 7414556.11 | 7.4187 | 屋面 | m2 | 14212.32 | 0.62161
保温工程 | 106304.39 | 0.10636 | 墙面保温隔热 | m2 | 3795.23 | 0.16599
脚手架 | 2496903.82 | 2.4983 | 综合脚手架 | m2 | 22724.25 | 0.99389
楼地面工程 | 1332067.54 | 1.3328 | 细石混凝土楼地面 | m2 | 20940.32 | 0.91587
|  |  | 块料楼地面 | m2 | 540.07 | 0.023621
|  |  | 橡胶防噪减震垫 | m2 | 674.63 | 0.029506
|  |  | 水泥砂浆楼地面 | m2 | 238.93 | 0.01045
墙柱面工程 | 555800.39 | 0.55611 | 瓷砖 | m2 | 172.55 | 0.0075469
|  |  | 矿棉吸音板 | m2 | 1235.85 | 0.054053
|  |  | 内墙柱面 | m2 | 15736.39 | 0.68827
|  |  | 外墙柱面 | m2 | 280.13 | 0.012252
天棚工程 | 324446.16 | 0.32463 | 天棚抹灰 | m2 | 259.27 | 0.01134
|  |  | 天棚吊顶 | m2 | 814.58 | 0.035627
门窗工程 | 219186.04 | 0.21931 | 木质防火门 | m2 | 290.7 | 0.012714
|  |  | 铝合金窗 | m2 | 7.2 | 0.00031491
油漆涂料工程 | 1749683.03 | 1.7507 | 防霉涂料 | m2 | 53012.77 | 2.3186
|  |  | 仿石漆 | m2 | 280.13 | 0.012252
|  |  | 防水涂料 | m2 | 178.75 | 0.007818
|  |  | 弹性涂料 | m2 | 687.11 | 0.030052
其他工程 | 34950.97 | 0.034971 | 栏杆 | m | 100.03 | 0.004375
合 计 | 99943985.07 | 100
说明：表中每平米工程量=相应工程量÷总建筑面积。