## 工程概况
宁波市某办公楼建筑安装工程造价分析表
本工程造价分析表由宁波建工工程集团有限公司提供工程结算资料，仅供参考。
表一：工程概况
工程名称 |  |  | 某办公楼 | 建设地点 | 鄞州区 | 造价类别 | 结算
总建筑面积 |  |  | 46182.33 m2 | 其中地下室建筑面积 | 23366.01 m2 | 工程类别 | 民用二类
结构类型 |  |  | 框架结构 | 层 数 | 地下1~2层、地上3~5层 | 房屋高度 | 7.3~15.9m
开工日期 |  |  | 2019-06-14 | 竣工日期 | 2021-02-03 | 编（审）日期 | 2022-01-27
工 程 主 要 特 征 | 建 筑 工 程 | 建筑物功能：办公楼
结构特征：
土石方：机械挖地下室三类土，土方外运25km；
桩 基：长螺旋钻孔压灌桩，桩长18m，单桩承载力特征值1850KN；
基坑围护：水泥搅拌桩，桩长5.5m；
基 础：300厚垫层，120、240、370砖基础，C30泵送商砼桩承台基础，C35 P8泵送商砼满堂基础；
砖 墙：烧结多孔砖，M7.5水泥砂浆砌筑；
柱梁板：C30、C35钢筋砼；
装饰标准：
楼地面：地面1：回填土分层夯实，每层不超过300，100厚碎石垫层，灌1:5水泥砂浆，80厚C20砼，原浆收光，素水泥浆一道（内掺建筑胶），20厚1:2干性水泥砂浆抹平，表面撒水泥粉；地面2：回填土分层夯实，每层不超过300，100厚碎石垫层，灌1:5水泥砂浆，80厚C20砼，1.5厚水泥基渗透结晶防水涂料(四周沿墙上翻300，门口时向外水平延展500，两侧延展200，水口、穿管、转角处用胎体加强)；楼面1做法：20厚1:2.5水泥砂浆抹平，50厚聚苯乙烯泡沫板，0.2厚真空镀铝聚酯薄膜，50厚C15细石混凝土内设供暖电缆盘一层，20厚1:3干硬性水泥砂浆结合层，10厚地砖，干水泥擦缝；楼面2做法：陶粒混凝土回填，20厚1:2.5水泥砂浆抹平，50厚聚苯乙烯泡沫板，0.2厚真空镀铝聚酯薄膜，50厚C15细石混凝土内设供暖电缆盘一层，20厚1:3干硬性水泥砂浆结合层10厚地砖，干水泥擦缝；
内墙柱面：内墙面1：刷界面剂2厚(混凝土墙面用Ⅰ型，砖墙用Ⅱ型)，12厚1：1：6水泥石灰砂浆打底，8厚1：0.5：3水泥石灰砂浆抹面；内墙面2：刷界面剂2厚(混凝土墙面用Ⅰ型，砖墙用Ⅱ型)，墙体满拉毛处理，20厚1:2.5水泥砂浆分层抹平(内掺水泥重量3%防水剂)；
外墙：外墙面1：3厚专用界面剂，满挂Φ0.7@12.7×12.7镀锌钢丝网，无机轻集料保温砂浆，10厚增强型纤维聚合物水泥防水抗裂砂浆，干挂保温一体板（采用同色专用填缝剂勾缝）铺贴至自然地面以下100；外墙面2：3厚专用界面剂，满挂Φ0.7@12.7×12.7镀锌钢丝网，无机轻集料保温砂浆，10厚增强型纤维聚合物水泥防水抗裂砂浆，外墙腻子二道，封固底漆一道，外墙弹性涂料一底两面；外墙保温:憎水性保温岩棉板(燃烧等级A级)；
天棚：天棚1：腻子两遍批平；天棚2：6厚增强型纤维聚合物水泥抗裂砂浆(压入满铺130g/m2耐碱网格布)，憎水性保温岩棉板(燃烧性能等级A级)，钢筋混凝土楼板、板底留钢筋头∅6@500、梅花状分布∅6钢筋网双向、间距200 与预留钢筋头连接；
门 窗：防火门，铝合金推拉窗，铝合金推拉门等。
| 安装工程 | 给排水：雨水管采用HDPE管，排水管采用铸铁管，卫生洁具未安装；
电 气：配电箱，照明箱，镀锌钢管，电缆，电线及照明灯具，开关插座；
暖 通：风管采用镀锌薄钢板；
消 防：消防接线端子箱，镀锌钢管，电缆，电线，报警设备；
消防水：采用镀锌钢管，消防箱，喷淋头等均安装到位。

## 造价指标
表二：工程造价指标
项 目 |  | 造 价（元） | 每平米造价（元/m2） | 占总造价比例 （%）
总 造 价 |  | 150565478 | 3260.24 | 100
建筑工程 |  | 140188459 | 3035.54 | 93.11
其中 | 结构 | 109378698 | 2368.41 | 72.65
| 装饰 | 30809761 | 667.13 | 20.46
安装工程 |  | 10377019 | 224.7 | 6.89
其中 | 给排水 | 2368053 | 51.28 | 1.57
| 电气 | 3819945 | 82.71 | 2.54
| 暖通 | 1448757 | 31.37 | 0.96
| 消防 | 2740264 | 59.34 | 1.82
单项造价指标 | 项 目 | 造 价（元） | 单 位 造 价
| 工程桩基 | 14652418 | 1761元/每立米成桩体积
| 基础及地下室 | 68103416 | 2915元/每平米地下室建筑面积
说明：表中每平米造价=相应项目造价÷总建筑面积。
表三：人工和主要材料指标
项 目 |  | 单位 | 耗用量 | 每平米耗用量
1、建筑工程：
人工 |  | 工日 | 188257 | 4.08
钢筋 |  | kg | 4069380 | 88.12
其他钢材 |  | kg | 132518 | 2.87
水泥 |  | kg | 2903585 | 62.87
商品混凝土 |  | m3 | 39767 | 0.86
多孔砖 |  | 块 | 1005270 | 21.77
砌块 |  | m3 | 4990 | 0.11
砂 |  | kg | 112380 | 2.43
碎石 |  | kg | 5815270 | 125.92
2、安装工程：
人工 |  | 工日 | 21959 | 0.48
说明: 表中每平米耗用量=相应工料耗用量÷总建筑面积。

## 直接费构成比例和主要工程量指标
表四：建筑工程直接费构成比例及主要工程量指标
直接费构成比例 |  |  |  | 主要工程量指标
分部名称 |  | 分部直接费（元） | 占直接费比例（%） | 项目 | 单位 | 工程量 | 每平米工程量
土石方工程 |  | 13436904 | 12.36 | 土(石)方 | m3 | 64074 | 1.39
基坑支护 |  | 6244538 | 5.75 | 水泥搅拌桩 | m3 | 6772 | 0.15
桩基工程 |  | 14652418 | 13.48 | 钻孔压灌桩 | m3 | 8293 | 0.18
基础及垫层 |  | 3447265 | 3.17 | 砼地下室及基础 | m3 | 13878 | 0.3
砖石工程 |  | 4807026 | 4.42 | 砖墙砌体 | m3 | 8293 | 0.18
砼及钢筋砼工程 |  | 49549109 | 45.59 | 砼柱墙梁板结构 | m3 | 17565 | 0.38
屋面工程 |  | 2409397 | 2.22 | 屋面 | m2 | 18706 | 0.41
附属工程 |  | 40106 | 0.04
脚手架 |  | 450937 | 0.41
楼地面工程 |  | 3119127 | 2.87 | 楼地面（水泥砂浆） | m2 | 39446 | 0.85
墙柱面工程 | 外墙柱面 | 1634094 | 1.5 | 外墙柱面 | m2 | 25663 | 0.56
| 内墙柱面 | 4170713 | 3.84 | 内墙柱面 | m2 | 78564 | 1.7
天棚工程 |  | 809533 | 0.74 | 天棚 | m2 | 20509 | 0.44
门窗工程 |  | 447087 | 0.41 | 木质防火门 | m2 | 578 | 0.01
油漆涂料工程 |  | 382254 | 0.35 | 外墙涂料 | m2 | 4867 | 0.11
其他工程 |  | 3072716 | 2.83
合 计 |  | 108673224 | 100
说明：表中每平米工程量=相应工程量÷总建筑面积。