## 工程概况
宁波市建筑安装工程造价分析表
本工程造价分析表由宁波高正工程管理有限公司提供工程预算资料， 俞芳编制，仅供参考。
表一：工程概况
工程名称 |  |  | 某住宅项目（不含地下室） |  | 建设地点 | 奉化区
总建筑面积 |  |  | 8666.90 m2 | 层 数 | 地上 16层 | 结构类型 | 框架剪力墙
造价类型 |  |  | 预算编制 |  |  | 编（审）日期 | 2022-12-20
建筑物功能：住宅（毛坯交付）
工 | 建 | 结构特征：
上部结构：上部为框架剪力墙结构，柱、墙砼标号C40、C35、C30，梁、板砼标号C35、C30。
砌 体：内外墙陶粒增强加气砌块B07级A5.0，C25圈、过梁及构造柱；
| 筑 | 屋 面：50厚C20细石商品砼保护层，内配φ4@200双向钢筋网片，每隔6.0米(或按开间)设分仓缝，缝宽20,
程 |  | 缝内下部填砂，上部填专用密封膏，LC5.0轻集料混凝土垫层，找坡2%，最薄处30mm（结构找
坡不需要此做法），油毡隔离层一道，75厚阻燃型挤塑聚苯板(燃烧性能B1级)，1.5厚自粘无胎高
聚物改性沥青防水卷材，1.5厚聚氨酯防水涂料一道，20厚1:3水泥砂浆找平层，钢筋混凝土屋面板。
装饰标准：
楼地面：普通楼面：40厚C25细石商品砼（内配φ4@150双向钢筋网片），表面撒1:1水泥砂子随捣随抹光，表
| 工 | 面涂密封固化剂，水泥浆一道(内掺建筑胶)，25厚无机保温砂浆Ⅲ型保温隔音层，15厚DS15干混砂浆
找平层，现浇钢筋混凝土楼板；
卫生间，厨房：20厚1:2.5水泥砂浆保护层，1.5厚双组份Ⅰ型聚氨酯涂膜防水层，1:3水泥砂浆找坡1%
至地漏，最薄处20厚，钢筋混凝土楼板；
主 |  | 阳台，设备平台：1:3水泥砂浆找1%坡（开敞阳台面层1:2.5水泥砂浆），最薄处20厚，1.5厚双组份Ⅰ
型聚氨酯涂膜防水层，钢筋混凝土楼板；
| 程 | 楼梯间地面：20厚1：2水泥砂浆面层，1:1水泥金刚砂防滑条2条。
外墙面：真石漆饰面：真石漆饰面层，5厚聚合物抗裂砂浆，10厚M20水泥防水砂浆找平层（内掺5%防水剂），
砌体与钢筋混凝土基层清理干净（砌体满铺耐碱玻璃纤维网格布），分别刷专用界面剂一道，基层墙体。
要 |  | 内墙面：户内保温墙面：5厚抗裂砂浆满铺耐碱玻璃纤维网格布160g/㎡，25厚无机轻集料保温砂浆Ⅰ型，砌体与
钢筋混凝土基层清理干净,分别刷专用界面剂一道，基层墙体；
户内不保温墙面：5厚1:2.5水泥砂浆罩面压实赶光，素水泥浆一道，7厚1:3水泥砂浆(内掺3%防水剂)扫毛，
8厚1:3水泥砂浆打底扫毛，砌体与钢筋混凝土基层清理干净(砌体满铺耐碱玻璃纤维网格布160g/㎡)，
分别刷专用界面剂一道，基层墙体（卫生间淋浴处墙面2米高设1.2厚JSⅡ型防水涂料）；
特 |  | 公共内墙：白色乳胶漆二道饰面，封底漆一道(燃烧性能B1级)，普通腻子2道，5厚1:0.5:2.5水泥石灰膏
砂浆抹平，9厚1:1:3水泥石灰膏砂浆打底扫毛，界面剂一道，砌体与钢筋混凝土基层清理干净(砌体满
铺耐碱玻璃纤维网格布160g/㎡)，基层墙体。
天棚面：涂料天棚：刷白色涂料两道，腻子两道，现浇钢筋砼板底。
门 窗：木质防火门，钢制防盗门，铝合金平开/推拉门，铝合金平开/推拉窗，铝合金百叶窗。
| 安 | 给排水：生活给水管管材在水表前管道采用钢塑管、丝接，在水表后采用PPR管、热熔连接；雨水立管、污水立
管、废水立管采用高密度聚乙烯(HDPE)静排水管及管件，沟槽式压环柔性连接；生活给水道管径＜50mm
采用截止阀，管道管径≥50mm采用闸阀。
征 |  | 电 气：照明和动力供配电、桥架、母线、电线电缆及照明灯具、防雷接地等。
| 装 | 暖 通：防排烟系统采用自然排烟，通风管采用优质镀锌钢板制作。
| 工 | 消防水：消防管道DN＜100采用热镀锌钢管、丝扣连接，消防管道DN≥100采用热镀锌无缝钢管、沟槽连接；接
消火栓支管采用DN70的热镀锌钢管、丝扣连接；消火栓采用减压稳压消火栓。
消防电：火灾声光报警系统，消防应急广播系统，消防专用电话系统，电气火灾监控系统，消防电源监控系统等。
| 程 | 泛光照明：电气穿管采用紧定式金属电线管，阻燃铜芯电力电缆敷设，灯具等安装。

## 造价指标
表二：工程造价指标
项 目 |  | 造 价（元） | 每平米造价（元/m2） | 占总造价比例 （%）
总 造 价 |  | 19028998.27 | 2195.5945 | 100
建筑工程造价 |  | 16943943.89 | 1955.0178 | 89.0428
其 | 结构 | 10449493.08 | 1205.6783 | 54.9135
中 | 装饰 | 6494450.81 | 749.3395 | 34.1292
安装工程造价 |  | 2085054.38 | 240.5767 | 10.9572
| 给排水 | 570828.89 | 65.8631 | 2.9998
其 | 电气 | 981042.2 | 113.1941 | 5.1555
| 暖通 | 56856.24 | 6.5602 | 0.29879
| 消防水 | 308205.16 | 35.5612 | 1.6197
中 | 消防电 | 168121.89 | 19.3982 | 0.8835
说明：表中每平米造价=相应项目造价÷总建筑面积。
表三：人工和主要材料指标
| 项 目 | 单位 | 耗用量 | 每平米耗用量
1、建筑工程：
| 人工 | 工日 | 20173.05 | 2.3276
| 钢筋 | kg | 482143 | 55.6304
| 水泥 | kg | 48073.87 | 5.5468
| 商品混凝土 | m3 | 3430.86 | 0.39586
| 陶粒增强加气砌块 | m3 | 1459.1 | 0.16835
| 砂 | kg | 49810 | 5.7472
| 预拌砂浆 | kg | 995534.95 | 114.8663
| 碎石 | kg | 41120 | 4.7445
| 保温砂浆 | m3 | 305.4 | 0.035238
2、安装工程：
| 人工 | 工日 | 2864.16 | 0.33047
| 给水管 | m | 1936.9 | 0.22348
| 钢管 | m | 3245.28 | 0.37445
| 排水管 | m | 3255.22 | 0.37559
| 电线管 | m | 17236.14 | 1.9887
| 电线 | m | 13149.36 | 1.5172
| 电缆 | m | 5161.13 | 0.5955
说明: 表中每平米耗用量=相应工料耗用量÷总建筑面积。

## 直接费构成比例和主要工程量指标
表三：建筑工程直接费构成比例及主要工程量指标
直接费构成比例 |  |  |  | 主要工程量指标
分部名称 |  | 分部直接费（元） | 占直接费比例（%） | 项目 | 单位 | 工程量 | 每平米工程量
砌筑工程 |  | 1008695.17 | 6.789 | 加气砌块 | m3 | 1503.02 | 0.17342
砼及钢筋砼工程 |  | 4855376.78 | 32.6788 | 柱、墙、梁、板砼结构 | m3 | 3113.2846 | 0.35922
屋面及防水工程 |  | 352047.8 | 2.3694 | 细石砼刚性屋面 | m2 | 1150.13 | 0.1327
|  |  |  | 屋面防水卷材 | m2 | 1904.51 | 0.21975
保温隔热防腐工程 |  | 551834.65 | 3.7141 | 屋面保温（挤塑聚苯板） | m2 | 1141.76 | 0.13174
|  |  |  | 楼面保温（保温砂浆） | m2 | 4499.84 | 0.5192
|  |  |  | 墙面内保温（保温砂浆） | m2 | 6534.59 | 0.75397
|  |  |  | 天棚保温（保温砂浆） | m2 | 879.58 | 0.10149
楼地面工程 |  | 671087.03 | 4.5167 | 楼地面（细石砼） | m2 | 5337.64 | 0.61586
|  |  |  | 楼地面（水泥砂浆） | m2 | 2156.47 | 0.24882
|  |  |  | 楼地面（地砖） | m2 | 228.8 | 0.026399
|  |  |  | 楼地面（花岗岩） | m2 | 519.22 | 0.059908
墙柱面 1 1 工 程 | 外墙柱面 | 501353.29 | 3.3743 | 外墙柱面（粉刷） | m2 | 8157.31 | 0.9412
| 内墙柱面 | 894130.23 | 6.0179 | 内墙柱面（粉刷） | m2 | 19174.4 | 2.2124
天棚工程 |  | 90581.12 | 0.60965 | 公区吊顶（石膏板、水泥压力板） | m2 | 896.73 | 0.10347
门窗工程 |  | 1069262.5 | 7.1966 | 门（木质防火门） | m2 | 34.94 | 0.0040314
|  |  |  | 门（入户防盗门） | m2 | 287.59 | 0.033183
|  |  |  | 门（电子单元对讲门） | m2 | 11.51 | 0.001328
|  |  |  | 窗（铝合金断桥隔热门窗） | m2 | 1287.8 | 0.14859
油漆涂料工程 |  | 1119490.1 | 7.5347 | 外墙涂料 | m2 | 8477.01 | 0.97809
|  |  |  | 内墙涂料（公区） | m2 | 4157.24 | 0.47967
|  |  |  | 天棚涂料 | m2 | 9708.34 | 1.1202
其他工程 |  | 609337.1 | 4.1011 | 楼梯栏杆 | m | 93.39 | 0.010775
|  |  |  | 阳台栏杆 | m | 730.6 | 0.084298
|  |  |  | 空调栏杆 | m | 295.95 | 0.034147
模板工程 |  | 1703035.85 | 11.4622 | 模板 | m2 | 27308.98 | 3.151
脚手架 |  | 485833.09 | 3.2699
垂直运输 |  | 945802.41 | 6.3657
合 计 |  | 14857867.12 | 100
说明：表中每平米工程量=相应工程量÷总建筑面积。