## 第一页
某未来社区建设工程造价分析表
本工程造价分析表由慈溪市基建审计事务所提供工程预算资料，赵雪园整理，仅供参考。
表一:工程概况
工程名称 |  |  | 某未来社区建设工程 | 建设地点 | 慈溪市 | 造价类别 | 预算价
装修布展面积 |  |  | 2834 m2 | 层数 | 二层 | 编制日期 | 2023年3月
工 程 主 要 特 征 | 建筑物功能：未来社区
| 建筑工程 | 1.门窗工程：20mm厚DPM20干混砂浆粘贴20mm厚白色人造石窗台板，成品（单）双开木门（含门套及门套线），
12mm厚玻璃移门、配置电动感应装置，成品木质门套；
2.楼地面：30mm厚DPM20干混地面砂浆粘贴800*800地砖面、20mm厚水泥砂浆找平，3mm自流平地面，橡胶卷材地
面，20mm厚DPM20干混地面砂浆找平、面层做12mm厚强化复合地板，成品钢结构阶梯，20mmDPM20干混地面砂浆粘
贴20mm厚云多拉灰门槛石，20mm厚DPM20干混地面砂浆铺设20mm厚白色人造石石材花坛，20mm厚DPM20干混地面砂
浆找平、3mm厚自流平地面、粘贴地毯地面，20mm厚DPM20干混地面砂浆找平、30mm厚防腐木地板，20mm厚DPM20
干混地面砂浆粘贴20mm厚云多拉灰大理石楼梯面；
3.墙面：DM M7.5干混砌筑砂浆砌筑B06 A3.5蒸压砂加气混凝土砌块，20mm厚DPM20干混抹灰砂浆粘贴600*1200
墙面砖，满批腻子、刷无机涂料3遍，50*100*1成品铝方通墙面，木龙骨阻燃板基层、基层上做成品木饰面，木龙
骨阻燃板基层、基层上做聚酯纤维吸音板，中空玻璃6+12A+6全玻隔断，成品钢结构石膏板隔墙，阅览室夹层玻璃
幕墙，卫生间复合板成品隔断，绿植墙面；
5.吊顶：轻钢龙骨吊顶、（防水）石膏板天棚，专用吊筋龙骨、40*100*1铝方通天棚，U50轻钢龙骨吊顶18mm厚
阻燃板基层，基层上做不锈钢饰面天棚、不锈钢折边，18mm厚阻燃板灯带基层，满批上做软膜吊顶，18mm厚阻燃
板基层窗帘盒，轻钢龙骨18mm厚阻燃板基层、基层上做2mm厚铝板天棚；
| 市政工程 | 1.道路：基础开挖找平，碎石垫层，混凝土垫层，水泥路面，人工灌缝，钢结构景观构架；
2.栏杆除锈刷防锈漆及氟碳漆，围墙墙面粉刷及涂料修补；
3.交通管理及附属设施工程；
4.非机动车充电桩（含配电系统、膜结构车棚、基础等）。
| 安装工程 | 1.电气工程：配电箱，电缆，LED灯、吊灯；
2.排水工程：给水管，排水管，水槽，大小便器，洗涤盆：
3.消防应急：配电箱，应急标志灯，火灾自动报警系统，自动报警系统；
4.通风空调：分体式空调，通风系统。
家具及软装：服务台、台盆柜、家具桌椅、沙发、咖啡台、课堂桌椅、活动格柜、收银台、超市货架等。

## 第二页
表二:工程造价指标
项目 |  | 造价（元） | 每平方米造价（元/m2） | 占造价总比例（%）
建筑工程造价 |  | 2692566.017 | 950.0939 | 26.1666
其 中 | 砌筑工程 | 83300.8 | 29.3934 | 0.80953
| 楼地面工程 | 990001.1 | 349.33 | 9.6209
| 墙柱面工程 | 344523.96 | 121.5681 | 3.3481
| 天棚工程 | 651033.117 | 229.7223 | 6.3268
| 门窗工程 | 106921.1 | 37.728 | 1.0391
| 油漆涂料工程 | 516785.94 | 182.3521 | 5.0222
安装工程造价 |  | 1175208 | 414.6817 | 11.4208
其中 | 电气工程 | 385383 | 135.9855 | 3.7452
| 给排水工程 | 47813 | 16.8712 | 0.46465
| 消防应急报警 | 103906 | 36.6641 | 1.0098
| 通风空调 | 638106 | 225.1609 | 6.2012
市政工程造价 |  | 3258172 | 1149.6725 | 31.6633
其中 | 道路工程 | 2963123 | 1045.5621 | 28.7959
| 围墙零星 | 104136 | 36.7452 | 1.012
| 绿道标线 | 16513 | 5.8267 | 0.16048
| 非机动车充电桩 | 174400 | 61.5385 | 1.6948
总承包服务费 |  | 736716 | 259.9562 | 7.1595
家具及软装 |  | 2427412 | 856.5321 | 23.5898
总造价 |  | 10290074.017 | 3630.9365 | 100
说明：表中每平米造价=相应项目造价÷装修布展面积。
表三:主要项目造价指标
项目 |  | 单位 | 工程量 | 造价（元） | 单项造价指标
地砖地面 |  | m2 | 1745 | 270288 | 154.8928
墙砖墙面 |  | m2 | 248 | 25751 | 103.8347
强化地板 |  | m2 | 488 | 68763 | 140.9078
防腐木地面 |  | m2 | 138 | 42009.5 | 304.4167
家具软装 |  | 套 | 486 | 2427412 | 4994.6749
无机涂料 |  | m2 | 2610 | 137463 | 52.6678
空调 |  | 台 | 105 | 638106 | 6077.2
道路维修 |  | m2 | 3995 | 2963123 | 741.7079
非机动车充电桩 |  | 个 | 4 | 174400 | 43600
说明：表中单项造价指标=相应项目造价÷相应项目工程量。