## 工程概况
宁波市建筑安装工程造价分析表
本工程造价分析表由浙江中瑞工程管理有限公司单位提供工程预算资料， 郑辉霞编制，仅供参考。
表一：工程概况
工程名称 |  |  | 某住宅及办公项目 |  | 建设地点 | 宁波市海曙区
总建筑面积 |  |  | 60972 m2 | 地下室建筑面积 | 18246 m2 | 结构类型 | 框架剪力墙结构
层 数 |  |  | 地上17层，地下1层局部2层 | 房屋高度 | 52.9m | 编（审）日期 | 2022-11-09
工程主要特征 | 建筑工程 | 建筑物功能：住宅及办公。
结构特征：
土石方：地下室大开挖（含下翻构件），自然地坪按相对标高-0.649m，±0.00相对于黄海高程4.1m计入，现场不堆积土方，挖出土方全部外运，除围护工程打桩产生的泥浆外其余所有泥浆均按固化处理考虑；
桩 基：工程桩采用Φ500静钻根植桩（上节桩和中段桩采用“先张法预应力混凝土管桩”，下节桩采用“静钻根植先张法预应力混凝土竹节桩”），Φ600静钻根植桩（上节桩和中段桩采用“复合配筋先张法预应力混凝土管桩”，下节桩采用“静钻根植先张法预应力混凝土竹节桩”），圆钢、螺纹钢连接承台，钢托板等，围护采用φ700mm双轴加气水泥搅拌桩，φ700mm高压旋喷桩，φ600~900mm灌注桩；
基 础：现浇C35/P8、C35/P6商品抗渗砼基础，碎石垫层，C15砼垫层；
砌体：地下室：埋入土中部分采用MU20混凝土实心砖、DM M10水泥砂浆砌筑，内墙采用100、200、240或300厚B06级A3.5蒸压加气混凝土砌块、专用粘接剂砌筑；地上部分：PC墙体、AAC墙板、外墙除注明外均采用240厚B06级A5.0蒸压砂加气混凝土砌块、专用粘结剂砌筑；卫生间、厨房内隔墙采用100或200厚MU10粉煤灰多孔砖，其它内墙采用100或200厚B06级A3.5蒸压砂加气混凝土砌块、专用粘结剂砌筑；
柱梁板：现浇泵送商品砼C60、C50、C40、C35， 其中构造柱、圈、过梁为C25非泵送商品砼；
屋面：a、地下室顶板土建施工做到顶板细石砼保护层,保护层以上按专项设计另行施工：1）70厚C20细石砼整浇,内配∅6@200单层双向钢筋网片,设分仓缝,缝宽20mm,纵横间距≤6m,缝内嵌防水油膏；2）干铺油毡一道隔离层；3）4厚SBS耐根穿刺改性沥青防水卷材,并外扩800，后浇带施工缝处下增设2.0非固化改性沥青防水层一道,3厚SBS改性沥青防水卷材(聚酯胎I型)一道(位于耐根穿刺卷材的下部,施工缝两侧各外扩400)；4）2.0厚非固化改性沥青防水涂料一道(在建筑四周涂刷加强层宽度250,涂刷高度至完成面250)；5）钢筋混凝土顶板(P6)随捣随抹,原浆收光,结构基层抛沙平整,表面粉尘清理干净,雨后检查,结构堵漏,有高差处DSM20水泥砂浆抹R100圆弧倒角； b、上部屋面：1）50厚C20细石混凝土,内配Φ6@150单层双向钢筋网片,分仓缝分仓缝6mx6m,钢筋断开(缝宽20深度不小于20),内填密封油膏，上盖300宽2厚单面自粘性防水卷材,设排气通道;2）干铺无纺布隔离层一道(200g/m2)；3）B1级挤塑聚苯板保温体系；4）最薄处30厚发泡砼找坡(随捣随抹平),2%找坡兼找平;5）3厚SBS改性沥青防水卷材(聚酯胎I型),遇墙上翻至完成面250,沥青防水卷材外侧加铺3厚APP页岩面防水卷材保护层(入屋面的宽度不小于250,高度同沥青防水卷材)，下增设附加层,附加层伸入屋面的宽度和上翻高度均不应小于250,收口部位用金属压条(或混凝土线条下方)进行固定密封；6）2厚非固化橡胶沥青防水涂料,涂抹至卷材铺贴墙面高度;7）现浇钢筋混凝土板,原浆收光,结构基层抛沙平整,表面粉尘清理干净,阴阳角处采用1:2水泥砂浆抹R100圆弧(蓄水试验,结构堵漏)；
侧墙：1）防水钢筋混凝土侧壁(抗渗等级P6);2）4.0厚SBS弹性体改性沥青防水卷材;3）1.5厚单组分聚氨酯防水涂料(出顶板面墙体根部等部位延伸高至室外地坪以上500)；4）30厚B1级挤塑聚苯保护层,专用粘结剂粘结,其余为素土回填,分层夯实;(800mm以内宜采用灰土、粘土或亚粘土回填,其中不得含有石块、碎砖、灰渣、有机杂物以及冻土)；
底板：1）现浇自防水钢筋混凝土底板,后浇带施工缝处增设1.5厚喷涂速凝橡胶沥青防水涂料(两侧各外扩400);2）预铺反粘1.2厚高分子自粘胶膜防水卷材满铺，外墙墙体及钢筋混凝土墙体四周侧面上翻300;3）150厚C15素混凝土垫层(以结构施工图为准);4）100厚碎石垫层,(以结构施工图为准);5）自然土。
装饰标准：
楼地面：地下室：a、地下室金刚砂面层：1）2.5厚金刚砂耐磨地坪掺混凝土密封固化剂(金刚砂用料5kg/平方米,固化剂用料为0.5kg/平方米,停车位采用金刚砂用料3kg/平方米,固化剂用料为0.5kg/平方米);2）素表面撒干拌1:1水泥砂子随打随抹光;3）100厚C25细石混凝土(内配∅6@200单层双向钢筋网片),集水井周边2米1%坡向排水沟或集水井,最薄处厚度50,随捣随抹平;4）水泥浆一道(内掺建筑胶);5）现浇防水钢筋混凝土楼板,基层清理;b、细石砼地面：1）100厚C20细石砼表面撒1:1水泥砂子,随捣随抹光;2）现浇钢筋混凝土底板,基层清理； 地上：a、保温楼面：1）20厚特种砂浆自流平;2）聚苯乙烯泡沫颗粒混凝土;3）1.5厚水泥渗透结晶型防水涂料(遇墙上翻至完成面以上300mm)(仅卫生间干区有)；4）现浇钢筋混凝土楼板,表面清理干净；b、防水楼面：1）最薄处25厚特种砂浆自流平兼找坡;2）1.5厚水泥基渗透结晶型防水涂料；3）现浇钢筋混凝土楼板,表面清理干净；c、公区精装：1）10厚600*1200抛光砖面层,稀水泥浆擦缝;底部设置20高1厚内凹不锈钢踢脚线;(电梯门周边40宽金属门套至顶,电梯门洞内侧收口)；2）30厚M15干硬性水泥砂浆结合层,表面撒水泥粉;3）水泥浆一道;4）现浇钢筋砼楼面板,表面清理干净；
墙柱面：地下室：a、内墙防霉涂料墙面：1）白色或彩色防霉涂料一底一面；2)、满刮耐水腻子2道(内掺建筑胶)；3）20厚M15水泥砂浆分层抹平(内嵌耐碱网格布一道);(地下室外墙侧壁内侧、独立柱混凝土部分、整片墙体为混凝土墙,此道做法取消)；4）墙体基层清理,3厚界面剂一道或机械喷浆毛化处理(砼墙面为Ⅰ型,砂加气墙面为Ⅱ型)； 地上：a、外墙（涂料）：1） 1厚反射隔热涂料(0.5<a'≤0.6;0.7<K≤1.0)；2）仿石涂料面层(一底两面,照光)；3）满刮外墙柔性防水腻子两道;(空调架百叶内侧为普通外墙涂料平涂);4）5厚DPM15砂浆找平层;5）15厚DPM15砂浆掺5%防水剂找平层(内嵌耐碱网格布);6）墙体基层处理,3厚界面剂一道或机械喷浆毛化处理(砼墙面为Ⅰ型,砂加气墙面为Ⅱ型);b、外墙（幕墙）1）3金色铝板面层，铝板牌号为3003，室外铝板外表面采用氟碳喷涂处理(三涂两烤),涂层厚度应大于40μm,PVDF树脂占树脂原料的质量比不应低于70%，工程量按展开面积计取；或1）石材面层采用30厚米黄色荔枝面花岗岩，花岗岩材料属性符合图纸要求；c、内墙（保温）：1）白色内墙涂料一底两面;2）内墙腻子两道;3）8厚DPM15混合砂浆粉面收光;4）9.5厚纸面石膏板(自攻螺丝固定于龙骨)；5）轻钢龙骨(厚度同保温)双向@600,内嵌岩棉板；6）PVC、聚苯烯薄膜隔汽层一道；7）墙体基层清理,3厚界面剂一道或机械喷浆毛化处理(砼墙面为Ⅰ型,砂加气墙面为Ⅱ型)；d、内墙（无保温防水墙面）：1）1.5厚聚合物水泥防水涂料Ⅱ型;2）20厚DPM15水泥砂浆分两遍成活(内嵌耐碱网格布160g/m2);3）墙体基层清理,3厚界面剂一道或机械喷浆毛化处理(砼墙面为Ⅰ型,砂加气墙面为Ⅱ型)。e、公区精装：1）10厚600X1200木纹砖面层,拼缝处内嵌10mm金属线条;底部设置20高1mm厚内凹不锈钢踢脚线;2）6~8厚专用粘结剂结合层；3）10厚M10混合砂浆(内嵌1.0*19*19钢丝网)；
天 棚:地下室 a、防霉涂料：1）白色防霉涂料一底一面;2）防霉腻子2道;3）素水泥浆一道甩毛;4）现浇钢筋砼楼板基层清理平整；b、公区精装修：1）铝方通格栅吊顶;2）深灰色涂料;3）现浇钢筋混凝土楼板,基层清理平整； 地上：1）楼板底基层清理平整;2）素水泥浆一道甩毛(内掺建筑胶);3）满刮腻子2道;4）白色内墙涂料一底两面；
门 窗：采用钢制格栅门、甲级木质防火门、乙级木质防火门、铝合金百叶窗、双轨双帘无机复合特级防火卷帘、人防门、双向受力防护密闭封堵板、三玻两腔铝合金门窗、办公楼玻璃幕墙。
| 安装工程 | 给排水：排水支管采用硬聚氯乙烯(UPVC)实壁排水塑料管，雨水采用承压UPVC塑料管（防紫外线），给水采用PPR；卫生间内排水管道根据图纸敷设到位，户内设置一套洁具（洗脸盆及马桶各一个）及地漏全部到位，厨房间设置洗菜槽，双卫生间的套型取一间布置一套洁具；户内砼构件套管预埋到位，商铺和其他用房不装洁具。
电气：每户就近计取一灯一开一插，阳台考虑一个防水吸顶灯及单联单控开关，每个厨房考虑一个油烟机插座，空气源插座按图计入，户内其余灯具、开关、插座仅考虑预留配管与穿钢丝、底盒及白面板；户内开关均按单联单控开关计取；住宅单体电气从电表箱后计算（含电表箱采购及安装、其中电度表由供电局提供），电表箱后按图纸全部计算到位。
空气能：空气能热泵采用分体机，并配支架（空气源热泵、水箱支架）、控制面板、相应控制线、温度计、阀门、防雷接地、管道保温设施等。
电梯工程：按台计入，为暂估价。

## 造价指标
表二：工程造价指标
项 目 |  | 造 价（元） | 每平米造价（元/m2） | 占总造价比例 （%）
总 造 价 |  | 260536841 | 4273.0572 | 100
建筑工程造价（地下） |  | 100747112 | 1652.3505 | 38.669
其 | 地下室 | 57204173 | 938.204 | 21.9563
| 桩基工程 | 28451462 | 466.6316 | 10.9203
中 | 围护工程 | 15091477 | 247.5149 | 5.7925
建筑工程造价（地上） |  | 121612697 | 1994.5663 | 46.6777
其 | 结构（上部） | 41146483 | 674.8423 | 15.793
| 装饰（上部） | 70373167 | 1154.1883 | 27.0108
中 | 公区精装修 | 10093047 | 165.5358 | 3.8739
安装工程造价 |  | 38177032 | 626.1404 | 14.6532
其 | 给排水（地下室） | 1359549 | 22.2979 | 0.52183
| 电气（地下室） | 5093209 | 83.5336 | 1.9549
| 暖通（地下室） | 2412742 | 39.5713 | 0.92607
| 消防报警（地下室） | 666314 | 10.9282 | 0.25575
| 消防水（地下室） | 2002521 | 32.8433 | 0.76861
| 通风（上部） | 1026190 | 16.8305 | 0.39388
| 消防水（上部） | 2101171 | 34.4612 | 0.80648
| 给排水（上部） | 3445566 | 56.5106 | 1.3225
| 电气（上部） | 10043717 | 164.7267 | 3.855
| 消防报警（上部） | 1597963 | 26.2081 | 0.61333
| 空调（上部） | 6985777 | 114.5735 | 2.6813
中 | 公专变气体灭火 | 143522 | 2.3539 | 0.055087
| 其他 | 1298791 | 21.3014 | 0.49851
单项 | 项 目 | 造 价（元） | 单 位 造 价
造价 | 工程桩基 | 28451462 | 550元/每米根植桩
指标 | 基坑支护 | 15091477 | 827元/每平方地下室建筑面积
说明：表中每平米造价=相应项目造价÷总建筑面积。
表三：人工和主要材料指标
| 项 目 | 单位 | 耗用量 | 每平米耗用量
1、建筑工程：（上部）
| 人工 | 工日 | 200766 | 3.2928
| 钢筋 | kg | 5858932 | 96.0922
| 其他钢材 | kg | 244568 | 4.0112
| 水泥 | kg | 5889421 | 96.5922
| 商品混凝土 | m3 | 48565 | 0.79651
| 多孔砖 | 块 | 186400 | 3.0571
| 空心砖 | 块 | 155101 | 2.5438
| 实心砖 | 块 | 103595 | 1.6991
| 蒸压加气混凝土砌块 | m3 | 3847.724 | 0.063106
| 砂 | kg | 165270 | 2.7106
| 碎石 | kg | 3369420 | 55.2618
2、安装工程：
| 人工 | 工日 | 41246 | 0.67647
说明:表中每平米耗用量=相应工料耗用量÷总建筑面积。

## 直接费构成比例和主要工程量指标
表四：建筑工程直接费构成比例及主要工程量指标
直接费构成比例 |  |  |  | 主要工程量指标
分部名称 |  | 分部直接费（元） | 占直接费比例（%） | 项目 | 单位 | 工程量 | 每平米工程量
基坑支护 |  | 13628969 | 7.1367 | 基坑支护长度 | m | 274.9 | 0.0045086
|  |  |  | 围护桩 | m | 8630 | 0.14154
土石方工程 |  | 13037042 | 6.8267 | 土(石)方 | m3 | 101040 | 1.6572
打桩工程 |  | 25412564 | 13.307 | 工程桩 | m | 37682 | 0.61802
底板下垫层 |  | 649820 | 0.34027 | 地下室底板下垫层 | m3 | 1165.41 | 0.019114
砖石工程 |  | 2712168 | 1.4202 | 砖墙砌体（上部） | m3 | 3478 | 0.057043
砼及钢筋砼工程 |  | 56969206 | 29.8313 | 地下室结构 | m3 | 18324.588 | 0.30054
|  |  |  | 上部结构 | m3 | 21138 | 0.34668
屋面工程 |  | 3416448 | 1.789 | 屋面 | m2 | 9211 | 0.15107
保温工程 |  | 3942163 | 2.0643 | 屋面保温 | m2 | 2614 | 0.042872
|  |  |  | 楼地面保温 | m2 | 15861 | 0.26014
|  |  |  | 墙面保温 | m2 | 25166 | 0.41275
|  |  |  | 天棚保温 | m2 | 2660 | 0.043627
脚手架 |  | 4757225.41 | 2.4911
垂直运输费 |  | 4343074.37 | 2.2742
楼地面工程 |  | 3870672.16 | 2.0268 | 楼地面（块料石材） | m2 | 1424.6 | 0.023365
|  |  |  | 楼地面（水泥砂浆） | m2 | 4783.925 | 0.078461
|  |  |  | 楼地面（细石砼） | m2 | 29718.14 | 0.48741
|  |  |  | 楼地面（块料 地砖） | m2 | 267.48 | 0.0043869
墙柱面 1 1 工 程 | 外墙柱面 | 11383710.78 | 5.961 | 外墙(抹灰) | m2 | 44326.07 | 0.72699
| 内墙柱面 | 3451745.2 | 1.8075 | 内墙（地下抹灰） | m2 | 29142.65 | 0.47797
|  |  |  | 内墙（上部抹灰） | m2 | 66626.82 | 1.0927
天棚工程 |  | 134739.66 | 0.070555 | 天棚（地下抹灰） | m2 | 20048.72 | 0.32882
|  |  |  | 天棚（上部抹灰） | m2 | 21811.71 | 0.35773
门窗工程 |  | 13011847.29 | 6.8135 | 防盗门、防火门、中空玻璃门等 | m2 | 5913.14 | 0.096981
|  |  |  | 中空玻璃窗 | m2 | 9968.55 | 0.16349
油漆涂料工程 |  | 8287532.99 | 4.3397 | 墙面油漆涂料 | m2 | 124423.48 | 2.0407
|  |  |  | 天棚面油漆涂料 | m2 | 45195.18 | 0.74124
其他工程 |  | 21962096.15 | 11.5002
合 计 |  | 190971024.01 | 100
说明：表中每平米工程量=相应工程量÷总建筑面积。