## 第一页
慈溪市某住宅工程建筑安装造价分析表
本工程造价分析表由慈溪市基建审计事务所提供工程预算资料，应邦整理，仅供参考。
表一:工程概况
工程名称 |  |  | 某住宅（地上部分） |  | 建设地点 | 慈溪市
建筑面积 |  |  | 10210.61 m2 | 结构类型 | 框架剪力墙结构 | 造价类别 | 招标控制价
层 数 |  |  | 地上26层 | 房屋高度 | 78m | 编（审）日期 | 2023-09-09
工 程 主 要 特 征 | 建筑工程 | 建筑物功能: | 住宅（地上部分）
|  | 砖墙: | 240厚、120厚B07级 A5.0保温陶粒砌块、专用粘结剂砌筑，强度等级为M5.0；
|  | 柱梁板： | C30砼梁、板，C40、C35、C30框架柱、砼墙；
|  | 保温平屋面： | 最薄处30厚LC5.0轻集料混凝土2%找坡，20厚干混地面砂浆DS M15.0找平层，2.0厚非固化橡胶沥青防水涂料一道，3.0厚SBS弹性体改性沥青防水卷材(包括搭接及附加层)，60厚挤塑聚苯板（燃烧性能等级为B1级，干铺无纺布隔离层一道，50厚C20细石混凝土DS M25.0水泥砂浆随捣随抹（Φ6@200单层双向钢筋网片），设分格缝间距不大于6m，缝宽10mm，建筑油膏填缝密实；
|  | 檐沟屋面： | 20厚干混地面砂浆DS M15.0找平层，2.0厚非固化橡胶沥青防水涂料一道，3.0厚SBS弹性体改性沥青防水卷材(包括搭接及附加层)，60厚挤塑聚苯板（燃烧性能等级为B1级），干铺无纺布隔离层一道，最薄处20厚，干混地面砂浆DSM20.0(复合19*19*1.0热镀锌钢丝网)抹平并找坡1%；
|  | 雨篷： | 最薄处20厚DSM20防水水泥砂浆找平兼找坡，2.0厚聚合物水泥防水涂料I型，外墙交接处从建筑完成面上翻250；
|  | 住宅户内房间地面： | 1、原浆收光，养水，结构清理干净；2、素水泥浆一道，5厚YTS发泡水泥基橡胶保温隔声层，并在房间墙面四周做5厚YTS发泡水泥基橡胶保温隔声层护边带；3、素水泥浆一道，55厚YTS再生轻骨料保温混凝土（内配Φ4网孔100*100镀锌电焊钢丝网片）随捣随抹，并按柱网割分隔缝；
|  | 住宅前室、电梯厅： | 1、原浆收光，结构清理干净；2、25厚DSM15干硬性水泥砂浆结合层，表面撒水泥粉；3、10厚800*800地砖，水泥浆擦缝；
|  | 卫生间、阳台地面： | 1、原浆收光，结构清理干净；2、2.0厚聚合物水泥防水涂料，四周靠墙部做1.0厚聚合物水泥防水涂料上翻300；3、最薄处40厚C20商品混凝土(内配Φ6@200单层双向钢筋网片)，在地漏周围1m范围内做1%坡度坡向地漏；
|  | 厨房地面： | 原浆收光，结构清理干净，2.0厚聚合物水泥防水涂料，1.0厚聚合物水泥防水涂料上翻300，40厚C20商品混凝土(内配Φ6@200单层双向钢筋网片)；
|  | 开敞连廊地面： | 原浆收光，结构清理干净，最薄处30厚C20商品混凝土找平压光找平兼找坡1%，2.0厚聚合物水泥防水涂料25厚DSM15干硬性水泥砂浆结合层，表面撒水泥粉，10厚800*800防滑耐磨地砖，水泥浆擦缝；
|  | 设备平台地面： | 原浆收光，结构清理干净，2.0厚非固化橡胶沥青防水涂料，最薄处20厚干混地面砂浆DSM15.0在地漏周围1m范围内做1%坡度坡向地漏；
|  | 楼梯间楼地面： | 20厚干混地面砂浆DSM20.0楼梯面层，金刚砂防滑条(一道两条)；
|  | 水泥砂浆踢脚线： | 踢脚线120高，专用界面剂一道，12厚干混抹灰砂浆DPM15.0打底扫毛，8厚干混抹灰砂浆DPM20.0罩面找平；
|  | 外墙面： | 专用界面剂一道，12厚干混抹灰砂浆DPM15.0防水砂浆打底(内掺5%防水剂)，8厚干混抹灰砂浆DPM20.0抹面(掺建筑胶)(强度等级M15)，外墙专用柔性耐水腻子两遍(压入满铺130g/m2耐碱网格布)，岩片真石漆涂料；
|  | 住宅户内墙面： | 专用界面剂一道，12厚干混抹灰砂浆DPM15.0打底扫毛，8厚干混抹灰砂浆DPM20.0毛蟹光(压入满铺130g/m2耐碱网格布)；
|  | 卫生间、厨房墙面： | 专用界面剂一道，12厚干混抹灰砂浆DPM15.0分层抹平，2.0厚聚合物水泥防水涂料，8厚干混抹灰砂浆DPM20.0细毛蟹光；
|  | 前室、电梯厅内墙面： | 专用界面剂一道，12厚干混抹灰砂浆DPM15.0打底扫毛，8厚干混抹灰砂浆DPM20.0罩面找平(压入满铺0.9*12.7*12.7热镀锌钢丝网)，抹灰面内墙专用腻子两遍，白色无机内墙涂料二道(燃烧性能A级)；
|  | 保温外墙内面： | 专用界面剂一道，25厚无机轻集料保温砂浆I型，5厚抗裂砂浆(压入满铺130g/m2耐碱网格布)，内墙专用腻子两遍，白色内墙无机涂料饰面两遍（燃烧性能A级）；
|  | 住宅户内天棚： | 素水泥浆一道甩毛(内掺建筑胶)，混凝土面批刮内墙腻子两遍，白色无机内墙涂料二道(A级)；
|  | 住宅卫生间、厨房天棚： | 1.0厚聚合物水泥防水涂膜防潮层，混凝土面批刮防水腻子两度找平，白色防霉内墙涂料二道；
|  | 阳台、走道、设备平台天棚： | 刷专用界面剂一道甩毛，混凝土面防水腻子二道刮平，白色高级弹性外墙涂料(一底两面)；
|  | 住宅前室、电梯厅吊顶： | 8吊杆中距横向≤400，纵向≤800，吊杆上部与预留钢筋吊环固定；次龙骨采用DC50系列,用吸顶吊件联结，间距≤400，用吊杆与钢筋吊杆联结后找平；主龙骨采用DU50系列，间距1200，用挂插件与次龙骨联结；板材用自攻螺丝与龙骨固定，中距≤200，螺钉距板边长边≥10，短边≥15；9.5厚纸面石膏板，板缝贴胶带、点锈；
|  | 门窗： | 55系列断桥隔热铝合金平开门、推拉门，55系列断桥隔热铝合金推拉窗、固定窗、平开窗，玻璃采用中透光Low-e双钢化中空玻璃木质防火门，进户防盗门，成品木门，单元电子对讲玻璃门。
| 安装工程 | 给排水： | PPR(S4型)塑料给水管（热熔连接）、薄壁不锈钢管（氩弧焊） 、抗震柔性铸铁排水管；
|  | 电气： | 热镀锌板梯阶式桥架安装 200*100*1.2（含盖板，连接件等），镀锌钢管SC20*2.8，管内穿线，配电箱安装；
|  | 暖通： | 镀锌薄钢板矩形风管(δ=1.0咬口)长边长≤1000，消声静压箱安装 1300*1000*1400，(烟)风机(配电控柜)HTF-7-II-A，风量26012/17222 m3/h，全压723/317Pa；
|  | 消防： | 暗配镀锌钢管 ，管内穿线 、控制电缆敷设、声光报警器(带语音功能)。

## 第二页
表二:工程造价指标
项目 |  | 造价（元） | 每平米造价（元/m2） | 占总造价比例（%）
建筑工程 |  | 22161251 | 2170.414 | 87.7279
其 中 | 结构 | 13545523 | 1326.6125 | 53.6215
| 装饰 | 8615728 | 843.8015 | 34.1064
安装工程 |  | 3100094 | 303.615 | 12.2721
其中 | 给排水 | 1032848 | 101.1544 | 4.0887
| 电气 | 1548908 | 151.6959 | 6.1315
| 暖通 | 86692 | 8.4904 | 0.34318
| 消防报警 | 431646 | 42.2743 | 1.7087
总造价 |  | 25261345 | 2474.029 | 100
说明：表中每平米造价=相应项目造价÷建筑面积。
表三:人工和主要材料指标
项目 |  | 单位 | 耗用量 | 每平米耗用量
1、建筑工程：
二类人工 |  | 工日 | 14375.561 | 1.4079
三类人工 |  | 工日 | 11850.881 | 1.1606
钢筋 |  | kg | 577191 | 56.5286
水泥 |  | kg | 59285.01 | 5.8062
商品砼 |  | m³ | 4610.05 | 0.4515
陶粒砌块 |  | m³ | 919.43 | 0.090047
干混砂浆 |  | kg | 1167980 | 114.3889
2、安装工程：
二类人工 |  | 工日 | 4635.88 | 0.45403
说明：表中每平米造价=相应项目造价÷建筑面积。

## 第三页
表四:建筑工程直接费构成比例及主要工程量指标
直接费构成比例 |  |  | 主要工程量指标
分部名称 | 分部直接费（元） | 占直接费比例（%） | 项目 | 单位 | 工程量 | 每平米工程量
砌筑工程 | 669863.75 | 3.4374 | 保温陶粒砌块 | m3 | 919.43 | 0.090047
砼及钢筋砼工程 | 6769343.43 | 34.7369 | 砼柱墙梁板构件 | m3 | 4118.87 | 0.40339
|  |  | 钢筋 | t | 557.68 | 0.054618
门窗工程 | 2053143.56 | 10.5357 | 门 | m2 | 1600.09 | 0.15671
|  |  | 铝合金窗 | m2 | 1749.67 | 0.17136
屋面及防水工程 | 394101.97 | 2.0223 | 平屋面(含外檐沟、雨棚) | m2 | 501.9 | 0.049155
楼地面工程 | 339882.8 | 1.7441 | 轻骨料保温混凝土 | m2 | 5144.69 | 0.50386
|  |  | 细石砼 | m2 | 1628.93 | 0.15953
|  |  | 抛光砖 | m2 | 1089.22 | 0.10668
保温、隔热、防腐工程 | 1103544.11 | 5.6628 | 无机轻集料保温砂浆 | m2 | 6659.28 | 0.65219
墙柱面工程 | 1689597.24 | 8.6702 | 外墙面 | m2 | 9979.29 | 0.97735
|  |  | 内墙面 | m2 | 15124.36 | 1.4812
天棚工程 | 99290.07 | 0.50951 | 素水泥浆 | m2 | 6580.34 | 0.64446
|  |  | 纸面防潮石膏板 | m2 | 727.88 | 0.071287
油漆、涂料、裱糊工程 | 1515237.48 | 7.7754 | 外墙真石漆 | m2 | 8239.76 | 0.80698
|  |  | 内墙涂料 | m2 | 3832.61 | 0.37536
|  |  | 天棚涂料 | m2 | 4388.21 | 0.42977
其他装饰工程 | 800280.36 | 4.1066 | 栏杆、栏板 | m | 1609.25 | 0.15761
技术措施费 | 4053176.25 | 20.7989 | 混凝土模板 | m2 | 36649.51 | 3.5894
合计 | 19487461.02 | 100
说明：表中每平米工程量=相应工程量÷建筑面积。